## pipe
No. | from_node | to_node | length(m) | diameter(m) | roughness | conductivity
1 | 1 | 2 | 5328 | 1.2 | 0.0004 | 2.0878
2 | 2 | 3 | 5650 | 0.4 | 0.0004 | 2.0892
3 | 2 | 4 | 7664 | 1.1 | 0.0004 | 2.0879
4 | 4 | 5 | 1461 | 0.4 | 0.0004 | 2.0888
5 | 4 | 6 | 1099 | 0.3 | 0.0004 | 2.0884
6 | 4 | 7 | 910 | 1.1 | 0.0004 | 2.088
7 | 7 | 8 | 705 | 1.1 | 0.0004 | 2.088
8 | 8 | 9 | 973 | 1.1 | 0.0004 | 2.088
9 | 9 | 10 | 618 | 0.5 | 0.0004 | 2.0884
10 | 10 | 11 | 1739 | 0.5 | 0.0004 | 2.0898
11 | 9 | 12 | 1793 | 0.8 | 0.0004 | 2.088
12 | 12 | 13 | 505 | 0.3 | 0.0004 | 2.0882
13 | 12 | 14 | 612 | 1.1 | 0.0004 | 2.0881
14 | 14 | 15 | 650 | 1.1 | 0.0004 | 2.0881
15 | 15 | 16 | 922 | 1.1 | 0.0004 | 2.0881
16 | 16 | 17 | 737.5 | 0.8 | 0.0004 | 2.0882
17 | 17 | 18 | 623.26 | 1 | 0.0004 | 2.0882
18 | 18 | 19 | 615 | 1 | 0.0004 | 2.0882
19 | 19 | 20 | 600 | 0.8 | 0.0004 | 2.0883
20 | 20 | 21 | 531 | 0.8 | 0.0004 | 2.0883
21 | 21 | 22 | 769 | 0.8 | 0.0004 | 2.0884
22 | 22 | 23 | 564 | 0.8 | 0.0004 | 2.0884
23 | 23 | 24 | 500 | 0.8 | 0.0004 | 2.0884
24 | 24 | 25 | 625 | 0.8 | 0.0004 | 2.0884
25 | 25 | 26 | 666 | 0.8 | 0.0004 | 2.0885
26 | 26 | 27 | 532 | 0.4 | 0.0004 | 2.089
27 | 26 | 28 | 967 | 0.8 | 0.0004 | 2.0881
28 | 55 | 49 | 554 | 0.8 | 0.0004 | 2.087
29 | 53 | 54 | 634.5 | 0.8 | 0.0004 | 2.101
30 | 51 | 53 | 581 | 1.2 | 0.0004 | 2.101
31 | 51 | 52 | 891 | 0.4 | 0.0004 | 2.1011
32 | 50 | 51 | 796.8 | 1.2 | 0.0004 | 2.101
33 | 49 | 50 | 520 | 1.2 | 0.0004 | 2.101
34 | 45 | 49 | 834 | 1.2 | 0.0004 | 2.101
35 | 44 | 45 | 609 | 1.2 | 0.0004 | 2.101
36 | 45 | 47 | 745 | 0.4 | 0.0004 | 2.1012
37 | 43 | 44 | 673 | 1 | 0.0004 | 2.101
38 | 45 | 46 | 525.14 | 0.4 | 0.0004 | 2.1012
39 | 45 | 48 | 545 | 0.4 | 0.0004 | 2.1025
40 | 41 | 43 | 546.2 | 1 | 0.0004 | 2.1011
41 | 41 | 42 | 804 | 0.4 | 0.0004 | 2.1012
42 | 38 | 41 | 728.45 | 1 | 0.0004 | 2.1011
43 | 38 | 39 | 715 | 0.4 | 0.0004 | 2.1011
44 | 38 | 40 | 592 | 0.4 | 0.0004 | 2.1011
45 | 36 | 38 | 788 | 1 | 0.0004 | 2.1011
46 | 37 | 36 | 575 | 1 | 0.0004 | 2.1011
47 | 67 | 66 | 781.2 | 0.6 | 0.0004 | 2.1012
48 | 66 | 65 | 614.33 | 0.6 | 0.0004 | 2.1012
49 | 65 | 64 | 672 | 0.6 | 0.0004 | 2.1012
50 | 64 | 63 | 575 | 0.6 | 0.0004 | 2.1012
51 | 63 | 62 | 644 | 0.6 | 0.0004 | 2.1012
52 | 62 | 60 | 694 | 0.6 | 0.0004 | 2.1013
53 | 60 | 61 | 550 | 0.4 | 0.0004 | 2.1013
54 | 60 | 59 | 876 | 0.6 | 0.0004 | 2.1013
55 | 68 | 62 | 909.38 | 0.4 | 0.0004 | 2.1013
56 | 69 | 68 | 536 | 0.4 | 0.0004 | 2.1014
57 | 28 | 69 | 651 | 0.4 | 0.0004 | 2.1014
58 | 28 | 29 | 685 | 0.4 | 0.0004 | 2.1014
59 | 28 | 30 | 697 | 0.4 | 0.0004 | 2.1016
60 | 31 | 32 | 744.1 | 0.6 | 0.0004 | 2.1014
61 | 32 | 33 | 644 | 0.4 | 0.0004 | 2.1016
62 | 32 | 34 | 832 | 0.6 | 0.0004 | 2.1016
63 | 34 | 35 | 613.5 | 0.6 | 0.0004 | 2.1017
64 | 59 | 58 | 553 | 0.8 | 0.0004 | 2.1013
65 | 58 | 57 | 790 | 0.8 | 0.0004 | 2.1014
66 | 57 | 56 | 643.3 | 0.8 | 0.0004 | 2.1015
67 | 56 | 55 | 697.5 | 0.8 | 0.0004 | 2.1018
68 | 28 | 31 | 536 | 0.6 | 0.0004 | 2.1025
69 | 35 | 36 | 636.5 | 0.7 | 0.0004 | 2.0881

## node
Node | Load (MW) | Sup (℃) | Ret (℃) | type | % type: 0 source node; 1 intermedia node; 2 load node
1 | 0 | 80 | / | 0
2 | 0 | / | / | 1
3 | 6.3063 | / | 40 | 2
4 | 0 | / | / | 1
5 | 4.036 | / | 40 | 2
6 | 12.3604 | / | 40 | 2
7 | 0 | / | / | 1
8 | 0 | / | / | 1
9 | 0 | / | / | 1
10 | 0 | / | / | 1
11 | 30.5225 | / | 40 | 2
12 | 0 | / | / | 1
13 | 3.3456 | / | 40 | 2
14 | 0 | / | / | 1
15 | 0 | / | / | 1
16 | 0 | / | / | 1
17 | 0 | / | / | 1
18 | 0 | / | / | 1
19 | 0 | / | / | 1
20 | 0 | / | / | 1
21 | 0 | / | / | 1
22 | 0 | / | / | 1
23 | 0 | / | / | 1
24 | 0 | / | / | 1
25 | 0 | / | / | 1
26 | 0 | / | / | 1
27 | 3.3456 | / | 40 | 2
28 | 0 | / | / | 1
29 | 6.3063 | / | 40 | 2
30 | 6.3063 | / | 40 | 2
31 | 0 | / | / | 1
32 | 0 | / | / | 1
33 | 3.3456 | / | 40 | 2
34 | 0 | / | / | 1
35 | 0 | / | / | 1
36 | 0 | / | / | 1
37 | 0 | 80 | / | 0
38 | 0 | / | / | 1
39 | 3.3456 | / | 40 | 2
40 | 3.3456 | / | 40 | 2
41 | 0 | / | / | 1
42 | 4.036 | / | 40 | 2
43 | 0 | / | / | 1
44 | 0 | / | / | 1
45 | 0 | / | / | 1
46 | 3.3456 | / | 40 | 2
47 | 3.3456 | / | 40 | 2
48 | 3.3456 | / | 40 | 2
49 | 0 | / | / | 1
50 | 0 | / | / | 1
51 | 0 | / | / | 1
52 | 4.036 | / | 40 | 2
53 | 0 | / | / | 1
54 | 228.2694 | / | 40 | 2
55 | 0 | / | / | 1
56 | 0 | / | / | 1
57 | 0 | / | / | 1
58 | 0 | / | / | 1
59 | 0 | / | / | 1
60 | 0 | / | / | 1
61 | 6.3063 | / | 40 | 2
62 | 0 | / | / | 1
63 | 0 | / | / | 1
64 | 0 | / | / | 1
65 | 0 | / | / | 1
66 | 0 | / | / | 1
67 | 0 | 80 | / | 0
68 | 0 | / | / | 1
69 | 0 | / | / | 1

## setting
baseMVA
100

## bus
1 | 2 | 0 | 0 | 0 | 0 | 1 | 1.05000000000000 | 0.999999999999999 | 230 | 1 | 1.1 | 0.9 | 2000 | 0
2 | 1 | 0 | 0 | 0 | 0 | 1 | 1.03281032665893 | -0.583647141705036 | 230 | 1 | 1.1 | 0.9 | 500 | 0
3 | 1 | 0 | 0 | 0 | 0 | 1 | 1.02234275929398 | -1.41712446831302 | 230 | 1 | 1.1 | 0.9 | 500 | 0
4 | 1 | 0 | 0 | 0 | 0 | 1 | 1.01587219394564 | -2.29546702153801 | 230 | 1 | 1.1 | 0.9 | 500 | 0
5 | 1 | 0 | 0 | 0 | 0 | 1 | 1.00322687496341 | -3.12715017662369 | 230 | 1 | 1.1 | 0.9 | 500 | 0
6 | 1 | 0 | 0 | 0 | 0 | 1 | 0.987963952891348 | -4.21990737063525 | 230 | 1 | 1.1 | 0.9 | 500 | 0
7 | 1 | 0 | 0 | 0 | 0 | 1 | 1.00553061304068 | -3.23704016691798 | 230 | 1 | 1.1 | 0.9 | 500 | 0
8 | 1 | 0 | 0 | 0 | 0 | 1 | 0.987504274773903 | -4.25514836687740 | 230 | 1 | 1.1 | 0.9 | 500 | 0
9 | 3 | 0 | 0 | 0 | 0 | 1 | 1.05000000000000 | -1.89699310043575 | 230 | 1 | 1.1 | 0.9 | 1500 | 0
10 | 2 | 0 | 0 | 0 | 0 | 1 | 1.05000000000000 | -1.22569243814780 | 230 | 1 | 1.1 | 0.9 | 500 | 0
11 | 1 | 0 | 0 | 0 | 0 | 1 | 1.00412024382409 | -2.58352109340641 | 230 | 1 | 1.1 | 0.9 | 500 | 0
12 | 1 | 0 | 0 | 0 | 0 | 1 | 0.994671498117181 | -3.32777348982754 | 230 | 1 | 1.1 | 0.9 | 650 | 0
13 | 1 | 0 | 0 | 0 | 0 | 1 | 0.999818815711776 | -3.02098781316980 | 230 | 1 | 1.1 | 0.9 | 500 | 0
14 | 1 | 0 | 0 | 0 | 0 | 1 | 1.03734880781526 | -1.23098513900776 | 230 | 1 | 1.1 | 0.9 | 500 | 0
15 | 1 | 0 | 0 | 0 | 0 | 1 | 1.03126086915643 | -0.977271050500901 | 230 | 1 | 1.1 | 0.9 | 500 | 0
16 | 1 | 0 | 0 | 0 | 0 | 1 | 1.03194474240816 | -0.671032540253646 | 230 | 1 | 1.1 | 0.9 | 500 | 0
17 | 1 | 0 | 0 | 0 | 0 | 1 | 1.03165313162612 | -0.690331228171748 | 230 | 1 | 1.1 | 0.9 | 500 | 0
18 | 1 | 0 | 0 | 0 | 0 | 1 | 1.03000759336129 | -0.806211607379310 | 230 | 1 | 1.1 | 0.9 | 700 | 0
19 | 1 | 0 | 0 | 0 | 0 | 1 | 1.03155088733496 | -0.710473706241255 | 230 | 1 | 1.1 | 0.9 | 500 | 0

## branch
1 | 2 | 0.00370300000000000 | 0.0181010000000000 | 0 | 1000 | 1500 | 2000 | 0 | 0 | 1 | -360 | 360
2 | 3 | 0.00688600000000000 | 0.0338820000000000 | -0.0387930000000000 | 1000 | 1500 | 2000 | 0 | 0 | 1 | -360 | 360
3 | 4 | 0.0179000000000000 | 0.0942000000000000 | -0.0921500000000000 | 1000 | 1500 | 2000 | 0 | 0 | 1 | -360 | 360
4 | 5 | 0.00730000000000000 | 0.0402570000000000 | -0.0410000000000000 | 1000 | 1500 | 2000 | 0 | 0 | 1 | -360 | 360
5 | 6 | 0.0143180000000000 | 0.0720270000000000 | -0.108237000000000 | 1000 | 1500 | 2000 | 0 | 0 | 1 | -360 | 360
5 | 7 | 0.0150290000000000 | 0.0601140000000000 | -0.0365970000000000 | 1000 | 1500 | 2000 | 0 | 0 | 1 | -360 | 360
7 | 8 | 0.0191000000000000 | 0.0859000000000000 | -0.150900000000000 | 1000 | 1500 | 2000 | 0 | 0 | 1 | -360 | 360
7 | 9 | 0.0186000000000000 | 0.0861000000000000 | -0.164100000000000 | 1000 | 1500 | 2000 | 0 | 0 | 1 | -360 | 360
4 | 10 | 0.0201960000000000 | 0.0807850000000000 | -0.0612780000000000 | 1000 | 1500 | 2000 | 0 | 0 | 1 | -360 | 360
1 | 11 | 0.0121000000000000 | 0.0918000000000000 | -0.131500000000000 | 1000 | 1500 | 2000 | 0 | 0 | 1 | -360 | 360
11 | 12 | 0.0146460000000000 | 0.0598950000000000 | -0.0359570000000000 | 1000 | 1500 | 2000 | 0 | 0 | 1 | -360 | 360
11 | 13 | 0.00415300000000000 | 0.0244830000000000 | -0.0169640000000000 | 1000 | 1500 | 2000 | 0 | 0 | 1 | -360 | 360
10 | 14 | 0.00898400000000000 | 0.0437190000000000 | -0.0343100000000000 | 1000 | 1500 | 2000 | 0 | 0 | 1 | -360 | 360
14 | 15 | 0.00600000000000000 | 0.0350000000000000 | -0.0325000000000000 | 1000 | 1500 | 2000 | 0 | 0 | 1 | -360 | 360
15 | 16 | 0.00450900000000000 | 0.0180340000000000 | -0.00915000000000000 | 1000 | 1500 | 2000 | 0 | 0 | 1 | -360 | 360
16 | 17 | 0.000250000000000000 | 0.00100000000000000 | -0.0120000000000000 | 1000 | 1500 | 2000 | 0 | 0 | 1 | -360 | 360
17 | 18 | 0.00250000000000000 | 0.0100000000000000 | -0.0550000000000000 | 1000 | 1500 | 2000 | 0 | 0 | 1 | -360 | 360
17 | 19 | 0.00384300000000000 | 0.0153730000000000 | -0.0120420000000000 | 1000 | 1500 | 2000 | 0 | 0 | 1 | -360 | 360
19 | 2 | 0.00275100000000000 | 0.0110050000000000 | -0.00862000000000000 | 1000 | 1500 | 2000 | 0 | 0 | 1 | -360 | 360
15 | 19 | 0.00860100000000000 | 0.0437190000000000 | -0.0331840000000000 | 1000 | 1500 | 2000 | 0 | 0 | 1 | -360 | 360
16 | 2 | 0.000475000000000000 | 0.00190000000000000 | -0.00165000000000000 | 1000 | 1500 | 2000 | 0 | 0 | 1 | -360 | 360

## gen
1 | 50 | 0 | 40000 | -40000 | 1.05000000000000 | 100 | 1 | 40000 | 0 | 0 | 0 | 0 | 0 | 0 | 0 | 0 | 0
9 | 50 | 0 | 40000 | -40000 | 1.05000000000000 | 100 | 1 | 40000 | 0 | 0 | 0 | 0 | 0 | 0 | 0 | 0 | 0
10 | 153.74 | 0 | 40000 | -40000 | 1.05000000000000 | 100 | 1 | 40000 | 0 | 0 | 0 | 0 | 0 | 0 | 0 | 0 | 0

## CHP
CHP1 | Cm1
1.3
CHP2 | Pcon2 | z2
| 200 | 8.1

## CP
kCP1 | kCP2 | kCP3 | kCP4 | kCP5 | kCP6 | kCP7 | kCP8 | kCP9
100 | -0.003 | -1e-05 | 0.03 | 0.35 | -0.000327 | 0.183 | 0.0139 | -5.82e-05

## EB
EB | neb
0.8