## pipe
No. | fnode | tnode | length (m) | diameter (m) | transfer resistance | roughness
1 | 1 | 2 | 3500 | 0.5 | 0.2 | 0.0005
2 | 2 | 3 | 2000 | 0.5 | 0.2 | 0.0005
3 | 3 | 4 | 2000 | 0.3 | 0.2 | 0.0005
4 | 2 | 5 | 2000 | 0.3 | 0.2 | 0.0005
5 | 3 | 6 | 2000 | 0.3 | 0.2 | 0.0005

## node
Node | Load (MW) | Sup (℃) | Ret (℃) | type | % type: 0 source node; 1 intermedia node; 2 load node
1 | -33.6651 | 80 | / | 0
2 | 0 | / | / | 1
3 | 0 | / | / | 1
4 | 12.3363 | / | 40 | 2
5 | 10.8988 | / | 40 | 2
6 | 10.1775 | / | 40 | 2

## setting
baseMVA
100

## bus
1 | 3 | 0 | 0 | 0 | 0 | 1 | 1.05000000000000 | 0 | 230 | 1 | 1.05000000000000 | 1
2 | 2 | 0 | 0 | 0 | 0 | 1 | 1.05000000000000 | 0 | 230 | 1 | 1.05000000000000 | 1
3 | 1 | 50 | 0 | 0 | 0 | 1 | 1.07000000000000 | 0 | 230 | 1 | 1.07000000000000 | 1
4 | 1 | 50 | 0 | 0 | 0 | 1 | 1 | 0 | 230 | 1 | 1.04000000000000 | 0.980000000000000
5 | 1 | 50 | 0 | 0 | 0 | 1 | 1 | 0 | 230 | 1 | 1.04000000000000 | 0.980000000000000
6 | 2 | 0 | 0 | 0 | 0 | 1 | 1 | 0 | 230 | 1 | 1.04000000000000 | 0.980000000000000

## branch
1 | 2 | 0 | 0.170000000000000 | 0 | 200 | 200 | 200 | 0 | 0 | 1 | -360 | 360
1 | 4 | 0 | 0.258000000000000 | 0 | 200 | 100 | 100 | 0 | 0 | 1 | -360 | 360
2 | 3 | 0 | 0.197000000000000 | 0 | 200 | 100 | 100 | 0 | 0 | 1 | -360 | 360
2 | 4 | 0 | 0.0180000000000000 | 0 | 200 | 100 | 100 | 0 | 0 | 1 | -360 | 360
3 | 6 | 0 | 0.0370000000000000 | 0 | 800 | 100 | 100 | 0 | 0 | 1 | -360 | 360
4 | 5 | 0 | 0.0370000000000000 | 0 | 200 | 100 | 100 | 0 | 0 | 1 | -360 | 360
5 | 6 | 0 | 0.140000000000000 | 0 | 200 | 100 | 100 | 0 | 0 | 1 | -360 | 360

## gen
1 | 0 | 0 | 200 | -80 | 1.05000000000000 | 100 | 4 | 200 | 50 | 0 | 0 | 0 | 0 | 0 | 0 | 0.833333333000000 | 0 | 0 | 0 | 0 | 4 | 4 | 1
2 | 30 | 0 | 70 | -40 | 1.05000000000000 | 100 | 4 | 200 | 10 | 0 | 0 | 0 | 0 | 0 | 0 | 0.666666667000000 | 0 | 0 | 0 | 0 | 3 | 2 | 1
6 | 36.7620000000000 | 0 | 70 | -40 | 1.05000000000000 | 100 | 4 | 200 | 10 | 0 | 0 | 0 | 0 | 0 | 0 | 0.666666667000000 | 0 | 0 | 0 | 0 | 3 | 2 | 1

## CP
kCP1 | kCP2 | kCP3 | kCP4 | kCP5 | kCP6 | kCP7 | kCP8 | kCP9
50 | -0.003 | -1e-05 | 0.03 | 0.187 | -0.000327 | 0.183 | 0.0139 | -5.82e-05

## CHP
Cm0
1.3